## Hoja 1
IGA020 | Ud | Acometida interior de gas.
Acometida interior de gas, D=2" (50 mm) de acero, de 8 m de longitud, con llave de edificio vista formada por válvula de compuerta de latón fundido.
Ítem |  | Unidad | Descripción | Cantidad | Costo unitario | Precio parcial
1 |  |  | Materiales
mt08tan010gm |  | m | Tubo de acero negro, con soldadura longitudinal por resistencia eléctrica, serie M, de 2" DN 50 mm de diámetro y 3,6 mm de espesor, con el precio incrementado el 60% en concepto de accesorios y piezas especiales. | 8 | 547.61 | 4380.88
mt37svc010o |  | Ud | Válvula de compuerta de latón fundido, para roscar, de 2". | 1 | 1038.47 | 1038.47
mt08tan320 |  | Ud | Material auxiliar para montaje y sujeción a la obra de las tuberías de acero negro. | 4.5 | 165.61 | 745.25
|  |  |  | Subtotal materiales: |  | 6164.6
2 |  |  | Mano de obra
mo010 |  | h | Oficial instalador gasista. | 2.528 | 373.16 | 943.35
mo109 |  | h | Medio oficial instalador gasista. | 2.528 | 251.66 | 636.2
|  |  |  | Subtotal mano de obra: |  | 1579.55
3 |  |  | Herramientas
|  | % | Herramientas | 2 | 7744.15 | 154.88
Coste de mantenimiento decenal: $u 710,91 en los primeros 10 años. |  |  |  | Costos directos (1+2+3): |  | 7899.03