## Hoja 1
IGC010 | Ud |  | Batería de medidores de gas.
Batería para gas natural de tubo de cobre, de presión máxima de operación (MOP) inferior a 0,05 bar, para centralización en local técnico de un máximo de 12 medidores de gas tipo G-4 en cuatro columnas, situada en planta baja, conectada a los montantes individuales ascendentes y a la instalación común. Incluso colector, toma de presión de entrada, llaves de corte, limitadores de caudal, tomas de presión de salida, soportes y placas de indicación del piso y puerta de la vivienda a la cual suministra. El precio no incluye los medidores ni el local técnico.
Ítem |  | Unidad |  | Descripción | Cantidad | Costo unitario | Precio parcial
1 |  |  |  | Materiales
mt43ccg110u |  | Ud |  | Batería de tubo de cobre para centralización de 12 medidores de gas tipo G-4 en 4 columnas, para gas natural, incluso colector, toma de presión de entrada, llaves de corte, limitadores de caudal, tomas de presión de salida, soportes y placas de indicación del piso y puerta de la vivienda a la cual suministra. | 1 | 47303.7 | 47303.7
[5 empty] | Subtotal materiales: |  | 47303.7
2 |  |  |  | Mano de obra
mo010 |  | h |  | Oficial instalador gasista. | 5.988 | 373.16 | 2234.48
mo109 |  | h |  | Medio oficial instalador gasista. | 2.994 | 251.66 | 753.47
[5 empty] | Subtotal mano de obra: |  | 2987.95
3 |  |  |  | Herramientas
|  | % |  | Herramientas | 2 | 50291.6 | 1005.83
Coste de mantenimiento decenal: $u 4.616,77 en los primeros 10 años. |  |  |  |  | Costos directos (1+2+3): |  | 51297.4