## Hoja 1
IGD100 | Ud |  | Batería de botellas de gases licuados del petróleo (GLP).
Batería para 14 botellas (7 de servicio y 7 de reserva), de 35 kg de capacidad unitaria de gases licuados del petróleo (GLP), con liras, válvulas antirretorno, colector, inversor automático, limitador de presión y válvula portamanómetro. Incluso accesorios de conexión y elementos de fijación. El precio no incluye las botellas de gases licuados del petróleo (GLP).
Ítem |  | Unidad |  | Descripción | Cantidad | Costo unitario | Precio parcial
1 |  |  |  | Materiales
mt43bbg030a |  | Ud |  | Lira de 420 mm de longitud, para gases licuados del petróleo (GLP). | 8 | 219.66 | 1757.28
mt43bbg030c |  | Ud |  | Lira de 700 mm de longitud, para gases licuados del petróleo (GLP). | 6 | 277.13 | 1662.78
mt43bbg040 |  | Ud |  | Válvula de retención de rosca métrica hembra-macho de 20 mm de diámetro y 150 mm de longitud, con junta. | 14 | 82.73 | 1158.22
mt43bbg010l |  | Ud |  | Colector metálico, para 14 botellas de gases licuados del petróleo (GLP) (7 de servicio y 7 de reserva), colocadas al tresbolillo. | 1 | 5957.07 | 5957.07
mt43bbg020 |  | Ud |  | Inversor automático, de 10 kg/h de caudal nominal, 1,5 bar de presión de salida en servicio y 0,8 bar de presión de salida en reserva, para cambio de botellas sin interrupción del servicio de gas. | 1 | 2072.81 | 2072.81
mt43bbg050 |  | Ud |  | Limitador de presión, de 10 kg/h de caudal nominal y 1,75 bar de presión de salida. | 1 | 897.06 | 897.06
mt43bbg080 |  | Ud |  | Válvula portamanómetro de rosca cilíndrica GAS hembra-macho de 1/4" de diámetro, PN=25 bar, con tapón. | 1 | 621.53 | 621.53
[5 empty] | Subtotal materiales: |  | 14126.8
2 |  |  |  | Mano de obra
mo010 |  | h |  | Oficial instalador gasista. | 5.323 | 373.16 | 1986.33
mo109 |  | h |  | Medio oficial instalador gasista. | 5.323 | 251.66 | 1339.59
[5 empty] | Subtotal mano de obra: |  | 3325.92
3 |  |  |  | Herramientas
|  | % |  | Herramientas | 2 | 17452.7 | 349.05
Coste de mantenimiento decenal: $u 1.602,15 en los primeros 10 años. |  |  |  |  | Costos directos (1+2+3): |  | 17801.7