## Hoja 1
IGD100 | Ud |  | Batería de botellas de gases licuados del petróleo (GLP).
Batería para 6 botellas (3 de servicio y 3 de reserva), de 35 kg de capacidad unitaria de gases licuados del petróleo (GLP), con liras, válvulas antirretorno, colector, inversor automático, limitador de presión y válvula portamanómetro. Incluso accesorios de conexión y elementos de fijación. El precio no incluye las botellas de gases licuados del petróleo (GLP).
Ítem |  | Unidad |  | Descripción | Cantidad | Costo unitario | Precio parcial
1 |  |  |  | Materiales
mt43bbg030a |  | Ud |  | Lira de 420 mm de longitud, para gases licuados del petróleo (GLP). | 6 | 219.66 | 1317.96
mt43bbg040 |  | Ud |  | Válvula de retención de rosca métrica hembra-macho de 20 mm de diámetro y 150 mm de longitud, con junta. | 6 | 82.73 | 496.38
mt43bbg010c |  | Ud |  | Colector metálico, para 6 botellas de gases licuados del petróleo (GLP) (3 de servicio y 3 de reserva), colocadas en línea. | 1 | 2588.69 | 2588.69
mt43bbg020 |  | Ud |  | Inversor automático, de 10 kg/h de caudal nominal, 1,5 bar de presión de salida en servicio y 0,8 bar de presión de salida en reserva, para cambio de botellas sin interrupción del servicio de gas. | 1 | 2072.81 | 2072.81
mt43bbg050 |  | Ud |  | Limitador de presión, de 10 kg/h de caudal nominal y 1,75 bar de presión de salida. | 1 | 897.06 | 897.06
mt43bbg080 |  | Ud |  | Válvula portamanómetro de rosca cilíndrica GAS hembra-macho de 1/4" de diámetro, PN=25 bar, con tapón. | 1 | 621.53 | 621.53
[5 empty] | Subtotal materiales: |  | 7994.43
2 |  |  |  | Mano de obra
mo010 |  | h |  | Oficial instalador gasista. | 3.327 | 373.16 | 1241.5
mo109 |  | h |  | Medio oficial instalador gasista. | 3.327 | 251.66 | 837.27
[5 empty] | Subtotal mano de obra: |  | 2078.77
3 |  |  |  | Herramientas
|  | % |  | Herramientas | 2 | 10073.2 | 201.46
Coste de mantenimiento decenal: $u 924,72 en los primeros 10 años. |  |  |  |  | Costos directos (1+2+3): |  | 10274.7