## Hoja 1
IGI025 | Ud | Colector.
Colector de cobre, con entrada de 3/4" de diámetro y tres ramales a 45° de 3/4" de diámetro, para unión roscada y manómetro de acero inoxidable. Incluso, elementos de montaje y demás accesorios necesarios para su correcto funcionamiento.
Ítem |  | Unidad | Descripción | Cantidad | Costo unitario | Precio parcial
1 |  |  | Materiales
mt43acc010b |  | Ud | Colector de cobre, con entrada de 3/4" de diámetro y tres ramales a 45° de 3/4" de diámetro, para unión roscada. | 1 | 2659.3 | 2659.3
mt43acc020 |  | Ud | Manómetro de acero inoxidable para una presión de 0 a 600 mbar, de 100 mm de diámetro, rosca de conexión de 1/2" y precisión del 0,5%. | 1 | 3328.57 | 3328.57
|  |  |  | Subtotal materiales: |  | 5987.87
2 |  |  | Mano de obra
mo010 |  | h | Oficial instalador gasista. | 0.355 | 387.56 | 137.58
mo109 |  | h | Medio oficial instalador gasista. | 0.355 | 261.38 | 92.79
|  |  |  | Subtotal mano de obra: |  | 230.37
3 |  |  | Herramientas
|  | % | Herramientas | 2 | 6218.24 | 124.36
Coste de mantenimiento decenal: $u 443,98 en los primeros 10 años. |  |  |  | Costos directos (1+2+3): |  | 6342.6