## Hoja 1
IGW025 | Ud |  | Filtro retenedor de residuos de gas.
Filtro retenedor de residuos de hierro fundido, con tamiz de acero inoxidable con perforaciones de 100 µm de diámetro, con rosca cilíndrica GAS de 3/8", PN=16 bar.
Ítem |  | Unidad |  | Descripción | Cantidad | Costo unitario | Precio parcial
1 |  |  |  | Materiales
mt43acf010a |  | Ud |  | Filtro retenedor de residuos de hierro fundido, con tamiz de acero inoxidable con perforaciones de 100 µm de diámetro, con rosca cilíndrica GAS de 3/8", PN=16 bar. | 1 | 1678.07 | 1678.07
[5 empty] | Subtotal materiales: |  | 1678.07
2 |  |  |  | Mano de obra
mo010 |  | h |  | Oficial instalador gasista. | 0.166 | 373.16 | 61.94
mo109 |  | h |  | Medio oficial instalador gasista. | 0.166 | 251.66 | 41.78
[5 empty] | Subtotal mano de obra: |  | 103.72
3 |  |  |  | Herramientas
|  | % |  | Herramientas | 2 | 1781.79 | 35.64
Coste de mantenimiento decenal: $u 308,96 en los primeros 10 años. |  |  |  |  | Costos directos (1+2+3): |  | 1817.43