## Hoja 1
IGW025 | Ud |  | Filtro retenedor de residuos de gas.
Filtro retenedor de residuos de hierro fundido, con tamiz de acero inoxidable con perforaciones de 100 µm de diámetro, con rosca cilíndrica GAS de 3/8", PN=16 bar.
Ítem |  | Unidad |  | Descripción | Cantidad | Costo unitario | Precio parcial
1 |  |  |  | Materiales
mt43acf010a |  | Ud |  | Filtro retenedor de residuos de hierro fundido, con tamiz de acero inoxidable con perforaciones de 100 µm de diámetro, con rosca cilíndrica GAS de 3/8", PN=16 bar. | 1 | 1684.68 | 1684.68
[5 empty] | Subtotal materiales: |  | 1684.68
2 |  |  |  | Mano de obra
mo010 |  | h |  | Oficial instalador gasista. | 0.166 | 387.56 | 64.33
mo109 |  | h |  | Medio oficial instalador gasista. | 0.166 | 261.38 | 43.39
[5 empty] | Subtotal mano de obra: |  | 107.72
3 |  |  |  | Herramientas
|  | % |  | Herramientas | 2 | 1792.4 | 35.85
Coste de mantenimiento decenal: $u 310,80 en los primeros 10 años. |  |  |  |  | Costos directos (1+2+3): |  | 1828.25