## Hoja 1
IGW100 | Ud |  | Caseta para batería de botellas de gases licuados del petróleo (GLP).
Caseta de chapa de acero galvanizado para almacenamiento de batería de 6 botellas (3 de servicio y 3 de reserva), de 35 kg de capacidad unitaria de gases licuados del petróleo (GLP).
Ítem |  | Unidad |  | Descripción | Cantidad | Costo unitario | Precio parcial
1 |  |  |  | Materiales
mt43bbg060b |  | Ud |  | Caseta de chapa de acero galvanizado, de 2500x500x1600 mm, con puerta y rejillas de ventilación, para almacenamiento de 6 botellas de gases licuados del petróleo (GLP) (3 de servicio y 3 de reserva), colocadas en línea. | 1 | 26590.7 | 26590.7
[5 empty] | Subtotal materiales: |  | 26590.7
2 |  |  |  | Mano de obra
mo010 |  | h |  | Oficial instalador gasista. | 1.663 | 373.16 | 620.57
mo109 |  | h |  | Medio oficial instalador gasista. | 1.663 | 251.66 | 418.51
[5 empty] | Subtotal mano de obra: |  | 1039.08
3 |  |  |  | Herramientas
|  | % |  | Herramientas | 2 | 27629.8 | 552.6
Coste de mantenimiento decenal: $u 1.409,12 en los primeros 10 años. |  |  |  |  | Costos directos (1+2+3): |  | 28182.4