## Hoja 1
III110 | Ud | Luminaria tipo Downlight. Instalación en superficie.
Luminaria circular de techo Downlight, de 240 mm de diámetro y 150 mm de altura, para 2 lámparas fluorescentes compactas dobles TC-D de 26 W; cuerpo interior de chapa de acero, acabado termoesmaltado, de color blanco; reflector de aluminio con acabado especular; aislamiento clase F. Instalación en superficie. Incluso lámparas.
Ítem |  | Unidad | Descripción | Cantidad | Costo unitario | Precio parcial
1 |  |  | Materiales
mt34lyd010d |  | Ud | Luminaria circular de techo Downlight, de 240 mm de diámetro y 150 mm de altura, para 2 lámparas fluorescentes compactas dobles TC-D de 26 W; cuerpo interior de chapa de acero, acabado termoesmaltado, de color blanco; reflector de aluminio con acabado especular; aislamiento clase F. | 1 | 11980.4 | 11980.4
mt34tuf020o |  | Ud | Lámpara fluorescente compacta TC-D de 26 W. | 2 | 295.21 | 590.42
|  |  |  | Subtotal materiales: |  | 12570.8
2 |  |  | Mano de obra
mo003 |  | h | Oficial electricista. | 0.166 | 361.67 | 60.04
mo102 |  | h | Medio oficial electricista. | 0.166 | 243.95 | 40.5
|  |  |  | Subtotal mano de obra: |  | 100.54
3 |  |  | Herramientas
|  | % | Herramientas | 2 | 12671.4 | 253.43
Coste de mantenimiento decenal: $u 7.108,63 en los primeros 10 años. |  |  |  | Costos directos (1+2+3): |  | 12924.8