## Hoja 1
III170 | Ud | Plafón.
Plafón de 350 mm de diámetro y 70 mm de altura, con lámpara LED no reemplazable de 12 W, temperatura de color 3000 K, flujo luminoso 1200 lúmenes, grado de protección IP65. Instalación en superficie. Incluso lámparas.
Ítem |  | Unidad | Descripción | Cantidad | Costo unitario | Precio parcial
1 |  |  | Materiales
mt34est005a |  | Ud | Plafón de 350 mm de diámetro y 70 mm de altura, con lámpara LED no reemplazable de 12 W, temperatura de color 3000 K, flujo luminoso 1200 lúmenes, grado de protección IP65. | 1 | 6317.2 | 6317.2
|  |  |  | Subtotal materiales: |  | 6317.2
2 |  |  | Mano de obra
mo003 |  | h | Oficial electricista. | 0.222 | 361.67 | 80.29
mo102 |  | h | Medio oficial electricista. | 0.222 | 243.95 | 54.16
|  |  |  | Subtotal mano de obra: |  | 134.45
3 |  |  | Herramientas
|  | % | Herramientas | 2 | 6451.65 | 129.03
Coste de mantenimiento decenal: $u 3.619,37 en los primeros 10 años. |  |  |  | Costos directos (1+2+3): |  | 6580.68