## Hoja 1
IOB040 | Ud | Hidrante de columna.
Hidrante de columna seca de 4" DN 100 mm, con toma recta a la red, carrete de 300 mm, una boca de 4" DN 100 mm, dos bocas de 2 1/2" DN 70 mm, racores y tapones. Incluso elementos de fijación.
Ítem |  | Unidad | Descripción | Cantidad | Costo unitario | Precio parcial
1 |  |  | Materiales
mt41hid010cbb |  | Ud | Hidrante de columna seca de 4" DN 100 mm, con toma recta a la red, carrete de 300 mm, una boca de 4" DN 100 mm, dos bocas de 2 1/2" DN 70 mm, racores y tapones. Incluso elementos de fijación. | 1 | 53046.2 | 53046.2
|  |  |  | Subtotal materiales: |  | 53046.2
2 |  |  | Mano de obra
mo008 |  | h | Oficial plomero. | 0.832 | 387.56 | 322.45
mo107 |  | h | Medio oficial plomero. | 0.832 | 261.38 | 217.47
|  |  |  | Subtotal mano de obra: |  | 539.92
3 |  |  | Herramientas
|  | % | Herramientas | 2 | 53586.1 | 1071.72
Coste de mantenimiento decenal: $u 114.781,38 en los primeros 10 años. |  |  |  | Costos directos (1+2+3): |  | 54657.8