## Hoja 1
IOJ040 | m² | Franja matafuegos de paneles de lana de roca, para edificio de uso industrial.
Franja matafuegos horizontal, de 1 m de ancho, con una resistencia al fuego EI 60, para edificio de uso industrial, fijada mecánicamente a la medianera con subestructura soporte, compuesta por dos paneles rígidos de lana de roca revestidos por una de sus caras con una lámina de aluminio reforzado, de 30 mm de espesor, resistencia térmica 0,731707 m²K/W, conductividad térmica 0,041 W/(mK), densidad 180 kg/m³, calor específico 0,84 J/kgK y factor de resistencia a la difusión del vapor de agua 1,3, cada uno, unidos entre sí y fijados a la subestructura soporte, con tornillos de unión, de 50 mm de longitud. Incluso elementos de fijación y tiras de lana de roca fijadas mecánicamente para el sellado perimetral.
Ítem |  | Unidad | Descripción | Cantidad | Costo unitario | Precio parcial
1 |  |  | Materiales
mt07ali024f |  | kg | Acero S275J0H, en perfiles huecos conformados en frío, piezas simples, para aplicaciones estructurales, de las series redondo, cuadrado o rectangular, acabado con imprimación antioxidante. Trabajado y montado en taller, para colocar con uniones atornilladas en obra. | 15 | 30.95 | 464.25
mt29pme030a |  | m | Perfil de plancha de acero galvanizado, de 85 mm de ancho. | 3 | 30.28 | 90.84
mt29pme040a |  | Ud | Tornillo de acero galvanizado. | 30 | 0.65 | 19.5
mt16lrw080fb |  | m² | Panel rígido de lana de roca, revestido por una de sus caras con una lámina de aluminio reforzado, de 30 mm de espesor, resistencia térmica 0,731707 m²K/W, conductividad térmica 0,041 W/(mK), densidad 180 kg/m³, calor específico 0,84 J/kgK y factor de resistencia a la difusión del vapor de agua 1,3, Euroclase A1 de reacción al fuego, para protección contra incendios de elementos constructivos. | 2.3 | 1058.77 | 2435.17
mt16lrw082aa |  | Ud | Tornillo de unión de alambre de acero galvanizado en forma de hélice, de 50 mm de longitud, para paneles de lana de roca. | 20 | 116.49 | 2329.8
|  |  |  | Subtotal materiales: |  | 5339.56
2 |  |  | Mano de obra
mo011 |  | h | Oficial montador. | 0.392 | 244.81 | 95.97
mo080 |  | h | Medio oficial montador. | 0.392 | 164.16 | 64.35
mo054 |  | h | Oficial instalador de aislantes. | 0.28 | 244.81 | 68.55
mo101 |  | h | Medio oficial instalador de aislantes. | 0.28 | 164.16 | 45.96
|  |  |  | Subtotal mano de obra: |  | 274.83
3 |  |  | Herramientas
|  | % | Herramientas | 2 | 5614.39 | 112.29
Coste de mantenimiento decenal: $u 286,33 en los primeros 10 años. |  |  |  | Costos directos (1+2+3): |  | 5726.68