## Hoja 1
IOJ050 | m |  | Protección de conducciones.
Protección pasiva contra incendios de conducciones mediante coquilla de lana de roca, de 27,0 mm de diámetro interior y 30,0 mm de espesor, colocada con cola.
Descompuesto |  | Ud | Descomposición | Rend. | Precio unitario | Precio análisis
mt17crw040baa |  | m | Coquilla de lana de roca, de 27 mm de diámetro interior y 30 mm de espesor, con un corte longitudinal para facilitar su montaje, con uso en zonas con alto riesgo de incendio en instalaciones químicas, petroquímicas y todas aquellas donde se requieren altas prestaciones técnicas. | 1 | 311.26 | 311.26
mt16lrw081a |  | kg | Adhesivo a base de silicatos, de fraguado lento, para encolado de piezas de lanas minerales, entre ellas y a soportes de acero, en instalaciones sometidas a altas temperaturas o elementos de protección pasiva contra incendios. | 0.05 | 254.76 | 12.74
mo054 |  | h | Oficial instalador de aislantes. | 0.185 | 225.06 | 41.64
|  | % | Medios auxiliares | 2 | 365.64 | 7.31
|  | % | Costos indirectos | 3 | 372.95 | 11.19
Coste de mantenimiento decenal: $u 19,21 en los primeros 10 años. |  |  |  |  | Total: | 384.14