## Hoja 1
IOT030 | Ud | Rociador estándar.
Rociador automático montante, respuesta normal con ampolla fusible de vidrio frágil de 5 mm de diámetro y disolución alcohólica de color rojo, rotura a 68°C, de 1/2" DN 15 mm de diámetro de rosca, coeficiente de descarga K de 80 (métrico), presión de trabajo 12 bar, acabado lacado color bronce. Incluso accesorios y piezas especiales para conexión a la red de distribución de agua.
Ítem |  | Unidad | Descripción | Cantidad | Costo unitario | Precio parcial
1 |  |  | Materiales
mt41roc010aa |  | Ud | Rociador automático montante, respuesta normal con ampolla fusible de vidrio frágil de 5 mm de diámetro y disolución alcohólica de color rojo, rotura a 68°C, de 1/2" DN 15 mm de diámetro de rosca, coeficiente de descarga K de 80 (métrico), presión de trabajo 12 bar, acabado lacado color bronce. | 1 | 332.82 | 332.82
mt41roc500 |  | Ud | Accesorios y piezas especiales para conexión de rociador a red de distribución de agua. | 1 | 161.78 | 161.78
|  |  |  | Subtotal materiales: |  | 494.6
2 |  |  | Mano de obra
mo008 |  | h | Oficial plomero. | 0.277 | 387.56 | 107.35
mo107 |  | h | Medio oficial plomero. | 0.277 | 261.38 | 72.4
|  |  |  | Subtotal mano de obra: |  | 179.75
3 |  |  | Herramientas
|  | % | Herramientas | 2 | 674.35 | 13.49
Coste de mantenimiento decenal: $u 282,01 en los primeros 10 años. |  |  |  | Costos directos (1+2+3): |  | 687.84