## Hoja 1
IOX010 | Ud |  | Extintor.
Extintor portátil de polvo químico ABC polivalente antibrasa, con presión incorporada, de eficacia 34A-233B-C, con 9 kg de agente extintor, con manómetro y manguera con boquilla difusora, alojado en gabinete metálico con puerta acristalada, de 700x280x210 mm. Incluso luna incolora y accesorios de montaje.
Ítem |  | Unidad |  | Descripción | Cantidad | Costo unitario | Precio parcial
1 |  |  |  | Materiales
mt41ixi010b |  | Ud |  | Extintor portátil de polvo químico ABC polivalente antibrasa, con presión incorporada, de eficacia 34A-233B-C, con 9 kg de agente extintor, con manómetro y manguera con boquilla difusora, con accesorios de montaje. | 1 | 3050.41 | 3050.41
mt41ixw010b |  | Ud |  | Gabinete metálico con puerta para acristalar, de 700x280x210 mm, para extintor de polvo de 6 a 12 kg. | 1 | 3881.67 | 3881.67
mt41ixw020 |  | m² |  | Luna incolora de 4 mm de espesor. | 0.194 | 894.75 | 173.58
[5 empty] | Subtotal materiales: |  | 7105.66
2 |  |  |  | Mano de obra
mo113 |  | h |  | Peón de construcción. | 0.333 | 235.27 | 78.34
[5 empty] | Subtotal mano de obra: |  | 78.34
3 |  |  |  | Herramientas
|  | % |  | Herramientas | 2 | 7184 | 143.68
Coste de mantenimiento decenal: $u 26.746,03 en los primeros 10 años. |  |  |  |  | Costos directos (1+2+3): |  | 7327.68