## Hoja 1
IVA011 | Ud |  | Dispositivo para microventilación.
Herraje para microabertura de ventana corrediza. Incluso accesorios de montaje y elementos de fijación.
Ítem |  | Unidad |  | Descripción | Cantidad | Costo unitario | Precio parcial
1 |  |  |  | Materiales
mt25pfz180a |  | Ud |  | Herraje para microabertura de ventana corrediza, con accesorios de montaje y elementos de fijación. | 1 | 54.92 | 54.92
[5 empty] | Subtotal materiales: |  | 54.92
2 |  |  |  | Mano de obra
mo018 |  | h |  | Oficial cerrajero. | 0.078 | 367.9 | 28.7
mo059 |  | h |  | Medio oficial cerrajero. | 0.078 | 252.62 | 19.7
[5 empty] | Subtotal mano de obra: |  | 48.4
3 |  |  |  | Herramientas
|  | % |  | Herramientas | 2 | 103.32 | 2.07
Coste de mantenimiento decenal: $u 5,27 en los primeros 10 años. |  |  |  |  | Costos directos (1+2+3): |  | 105.39