## Hoja 1
IVA011 | Ud |  | Dispositivo para microventilación.
Herraje para microabertura de ventana corrediza. Incluso accesorios de montaje y elementos de fijación.
Ítem |  | Unidad |  | Descripción | Cantidad | Costo unitario | Precio parcial
1 |  |  |  | Materiales
mt25pfz180a |  | Ud |  | Herraje para microabertura de ventana corrediza, con accesorios de montaje y elementos de fijación. | 1 | 55.19 | 55.19
[5 empty] | Subtotal materiales: |  | 55.19
2 |  |  |  | Mano de obra
mo018 |  | h |  | Oficial cerrajero. | 0.078 | 398.98 | 31.12
mo059 |  | h |  | Medio oficial cerrajero. | 0.078 | 273.97 | 21.37
[5 empty] | Subtotal mano de obra: |  | 52.49
3 |  |  |  | Herramientas
|  | % |  | Herramientas | 2 | 107.68 | 2.15
Coste de mantenimiento decenal: $u 5,49 en los primeros 10 años. |  |  |  |  | Costos directos (1+2+3): |  | 109.83