## Hoja 1
IVM060 | Ud |  | Sombrerete.
Sombrerete de aluminio, para conducto de salida de 125 mm de diámetro exterior, acabado liso, color marrón, babero de plomo de 500x500 mm y cuello de conexión a conducto con junta.
Ítem |  | Unidad |  | Descripción | Cantidad | Costo unitario | Precio parcial
1 |  |  |  | Materiales
mt42cvc130a |  | Ud |  | Sombrerete de aluminio, para conducto de salida de 125 mm de diámetro exterior, acabado liso, color marrón, babero de plomo de 500x500 mm y cuello de conexión a conducto con junta. | 1 | 7205.85 | 7205.85
[5 empty] | Subtotal materiales: |  | 7205.85
2 |  |  |  | Mano de obra
mo020 |  | h |  | Oficial albañil de construcción. | 0.166 | 377.17 | 62.61
mo112 |  | h |  | Peón especializado de construcción. | 0.083 | 256.29 | 21.27
[5 empty] | Subtotal mano de obra: |  | 83.88
3 |  |  |  | Herramientas
|  | % |  | Herramientas | 2 | 7289.73 | 145.79
Coste de mantenimiento decenal: $u 817,91 en los primeros 10 años. |  |  |  |  | Costos directos (1+2+3): |  | 7435.52