## Hoja 1
IVM018 | Ud |  | Caja de distribución para ventilación.
Caja de distribución universal, de 722x563x210 mm, con una embocadura para conducto de 125-150-160-180 mm de diámetro interior y 8 embocaduras para conducto de 75 mm de diámetro exterior. Incluso elementos para suspensión del techo.
Ítem |  | Unidad |  | Descripción | Cantidad | Costo unitario | Precio parcial
1 |  |  |  | Materiales
mt42svi800a |  | Ud |  | Caja de distribución universal, de 722x563x210 mm, con una embocadura para conducto de 125-150-160-180 mm de diámetro interior y 8 embocaduras para conducto de 75 mm de diámetro exterior, para sistemas de ventilación mecánica. | 1 | 23358.2 | 23358.2
mt42www090 |  | Ud |  | Kit de soportes para suspensión del techo, formado por cuatro varillas roscadas de acero galvanizado, con sus tarugos, tuercas y arandelas correspondientes. | 1 | 1313.34 | 1313.34
[5 empty] | Subtotal materiales: |  | 24671.5
2 |  |  |  | Mano de obra
mo005 |  | h |  | Oficial instalador de climatización. | 0.166 | 404.6 | 67.16
mo104 |  | h |  | Medio oficial instalador de climatización. | 0.166 | 272.84 | 45.29
[5 empty] | Subtotal mano de obra: |  | 112.45
3 |  |  |  | Herramientas
|  | % |  | Herramientas | 2 | 24784 | 495.68
Coste de mantenimiento decenal: $u 4.297,55 en los primeros 10 años. |  |  |  |  | Costos directos (1+2+3): |  | 25279.7