## Hoja 1
IVM021 | Ud |  | Boca de ventilación para interiores.
Boca de ventilación graduable de poliestireno en ejecución redonda, adecuada para extracción e impulsión, de 80 mm de diámetro, formada por un cuerpo con junta elástica de EPDM, un obturador central graduable y una rejilla central obturable.
Ítem |  | Unidad |  | Descripción | Cantidad | Costo unitario | Precio parcial
1 |  |  |  | Materiales
mt42svi190a |  | Ud |  | Boca de ventilación graduable de poliestireno en ejecución redonda, adecuada para extracción e impulsión, de 80 mm de diámetro, formada por un cuerpo con junta elástica de EPDM, un obturador central graduable y una rejilla central obturable. | 1 | 685.33 | 685.33
[5 empty] | Subtotal materiales: |  | 685.33
2 |  |  |  | Mano de obra
mo005 |  | h |  | Oficial instalador de climatización. | 0.166 | 373.16 | 61.94
mo104 |  | h |  | Medio oficial instalador de climatización. | 0.166 | 251.66 | 41.78
[5 empty] | Subtotal mano de obra: |  | 103.72
3 |  |  |  | Herramientas
|  | % |  | Herramientas | 2 | 789.05 | 15.78
Coste de mantenimiento decenal: $u 136,82 en los primeros 10 años. |  |  |  |  | Costos directos (1+2+3): |  | 804.83