## Hoja 1
IVM024 | Ud |  | Rejilla para exteriores.
Rejilla circular de plástico, con lamas horizontales fijas, salida de aire con inclinación de 15°, color blanco RAL 9010, con mosquitera, para conducto de admisión o extracción, de 100 mm de diámetro. Incluso elementos de fijación.
Ítem |  | Unidad |  | Descripción | Cantidad | Costo unitario | Precio parcial
1 |  |  |  | Materiales
mt42sva170a |  | Ud |  | Rejilla circular de plástico, con lamas horizontales fijas, salida de aire con inclinación de 15°, color blanco RAL 9010, con mosquitera, para conducto de admisión o extracción, de 100 mm de diámetro, con elementos de fijación. | 1 | 534.88 | 534.88
[5 empty] | Subtotal materiales: |  | 534.88
2 |  |  |  | Mano de obra
mo011 |  | h |  | Oficial montador. | 0.277 | 373.16 | 103.37
mo080 |  | h |  | Medio oficial montador. | 0.277 | 252.15 | 69.85
[5 empty] | Subtotal mano de obra: |  | 173.22
3 |  |  |  | Herramientas
|  | % |  | Herramientas | 2 | 708.1 | 14.16
Coste de mantenimiento decenal: $u 36,11 en los primeros 10 años. |  |  |  |  | Costos directos (1+2+3): |  | 722.26