## Hoja 1
IVM025 | Ud |  | Recuperador de calor estático.
Recuperador de calor estático, de baja silueta, montaje horizontal, caudal máximo 300 m³/h, recuperación de calor de hasta el 90%, de 760x620x240 mm, con caja de polipropileno expandido, bloque intercambiador de calor de poliestireno, 4 embocaduras de 125 mm de diámetro, dos filtros G4 de cassette con eficacia del 85%, situados en los flujos de aire nuevo y de aire extraído, y terminal para evacuación de condensados. Instalación en cielorraso. Incluso elementos de fijación.
Ítem |  | Unidad |  | Descripción | Cantidad | Costo unitario | Precio parcial
1 |  |  |  | Materiales
mt42svi600a |  | Ud |  | Recuperador de calor estático, de baja silueta, montaje horizontal, caudal máximo 300 m³/h, recuperación de calor de hasta el 90%, de 760x620x240 mm, con caja de polipropileno expandido, bloque intercambiador de calor de poliestireno, 4 embocaduras de 125 mm de diámetro, dos filtros G4 de cassette con eficacia del 85%, situados en los flujos de aire nuevo y de aire extraído, y terminal para evacuación de condensados, para instalación en cielorraso, con elementos de fijación. | 1 | 71982.1 | 71982.1
[5 empty] | Subtotal materiales: |  | 71982.1
2 |  |  |  | Mano de obra
mo011 |  | h |  | Oficial montador. | 0.277 | 373.16 | 103.37
mo080 |  | h |  | Medio oficial montador. | 0.277 | 252.15 | 69.85
[5 empty] | Subtotal mano de obra: |  | 173.22
3 |  |  |  | Herramientas
|  | % |  | Herramientas | 2 | 72155.3 | 1443.11
Coste de mantenimiento decenal: $u 12.511,73 en los primeros 10 años. |  |  |  |  | Costos directos (1+2+3): |  | 73598.4