## Hoja 1
IVM027 | Ud | Compuerta antirretorno.
Compuerta antirretorno, metálica, de 80 mm de diámetro, para impedir la entrada de olores y corrientes de aire e impedir fugas de calefacción cuando el extractor no funciona.
Ítem |  |  | Unidad | Descripción | Cantidad | Costo unitario | Precio parcial
1 |  |  |  | Materiales
mt32exp030aa |  |  | Ud | Compuerta antirretorno, metálica, de 80 mm de diámetro. | 1 | 544.29 | 544.29
[5 empty] | Subtotal materiales: |  | 544.29
2 |  |  |  | Mano de obra
mo011 |  |  | h | Oficial montador. | 0.277 | 373.16 | 103.37
mo080 |  |  | h | Medio oficial montador. | 0.277 | 252.15 | 69.85
[5 empty] | Subtotal mano de obra: |  | 173.22
3 |  |  |  | Herramientas
|  |  | % | Herramientas | 2 | 717.51 | 14.35
Coste de mantenimiento decenal: $u 36,59 en los primeros 10 años. |  |  |  |  | Costos directos (1+2+3): |  | 731.86