## Hoja 1
IVM028 | Ud |  | Terminal de ventilación, de pared.
Boca de ventilación de acero inoxidable, para conducto de 125 mm de diámetro, con embellecedor con visera contra la lluvia y malla de protección contra la entrada de hojas y pájaros.
Ítem |  | Unidad |  | Descripción | Cantidad | Costo unitario | Precio parcial
1 |  |  |  | Materiales
mt42svi510a |  | Ud |  | Boca de ventilación de acero inoxidable, para conducto de 125 mm de diámetro, con embellecedor con visera contra la lluvia y malla de protección contra la entrada de hojas y pájaros. | 1 | 2249 | 2249
[5 empty] | Subtotal materiales: |  | 2249
2 |  |  |  | Mano de obra
mo005 |  | h |  | Oficial instalador de climatización. | 0.166 | 373.16 | 61.94
mo104 |  | h |  | Medio oficial instalador de climatización. | 0.166 | 251.66 | 41.78
[5 empty] | Subtotal mano de obra: |  | 103.72
3 |  |  |  | Herramientas
|  | % |  | Herramientas | 2 | 2352.72 | 47.05
Coste de mantenimiento decenal: $u 407,96 en los primeros 10 años. |  |  |  |  | Costos directos (1+2+3): |  | 2399.77