## Hoja 1
IVM034 | Ud |  | Caja de admisión.
Caja de extracción compuesta por ventilador centrífugo, con rodete de álabes hacia delante, motor de tres velocidades para alimentación monofásica a 230 V y 50 Hz de frecuencia, con protección térmica, carcasa exterior de acero galvanizado en caliente, interruptor on/off y presostato, de potencia nominal 207 W, caudal máximo 1900 m³/h, nivel de presión sonora 42 dBA, con boca de entrada lateral para conexión a conducto de extracción de 355 mm de diámetro y boca de salida lateral de 355 mm de diámetro; instalación en el extremo exterior del conducto de admisión (boca de admisión). Incluso accesorios y elementos de fijación.
Ítem |  | Unidad |  | Descripción | Cantidad | Costo unitario | Precio parcial
1 |  |  |  | Materiales
mt42svs300aj |  | Ud |  | Caja de extracción compuesta por ventilador centrífugo, con rodete de álabes hacia delante, motor de tres velocidades para alimentación monofásica a 230 V y 50 Hz de frecuencia, con protección térmica, carcasa exterior de acero galvanizado en caliente, interruptor on/off y presostato, de potencia nominal 207 W, caudal máximo 1900 m³/h, nivel de presión sonora 42 dBA, con boca de entrada lateral para conexión a conducto de extracción de 355 mm de diámetro y boca de salida lateral de 355 mm de diámetro. | 1 | 99818.7 | 99818.7
mt42svs910g |  | Ud |  | Accesorios y elementos de fijación de caja de extracción. | 1 | 4532.2 | 4532.2
[5 empty] | Subtotal materiales: |  | 104351
2 |  |  |  | Mano de obra
mo011 |  | h |  | Oficial montador. | 0.222 | 387.56 | 86.04
mo080 |  | h |  | Medio oficial montador. | 0.222 | 261.88 | 58.14
[5 empty] | Subtotal mano de obra: |  | 144.18
3 |  |  |  | Herramientas
|  | % |  | Herramientas | 2 | 104495 | 2089.9
Coste de mantenimiento decenal: $u 150.284,86 en los primeros 10 años. |  |  |  |  | Costos directos (1+2+3): |  | 106585