## Hoja 1
LCL055 | m² | Carpintería de aluminio en cerramiento de zaguanes de entrada al edificio.
Carpintería de aluminio lacado color blanco, con 60 micras de espesor mínimo de película seca, en cerramiento de zaguanes de entrada al edificio, formada por hojas fijas y practicables; certificado de conformidad marca de calidad QUALICOAT, gama básica, con clasificación a la permeabilidad al aire, a la estanqueidad al agua y a la resistencia a la carga del viento, sin premarco; compuesta por perfiles extrusionados formando marcos y hojas. Incluso patillas de anclaje para la fijación de la carpintería, silicona neutra para sellado perimetral de las juntas exterior e interior, entre la carpintería y la obra. El precio no incluye el recibido en obra de la carpintería.
Ítem |  | Unidad | Descripción | Cantidad | Costo unitario | Precio parcial
1 |  |  | Materiales
mt25pfb015j |  | m² | Carpintería de aluminio lacado color blanco en cerramiento de zaguanes de entrada al edificio, formada por hojas fijas y practicables, gama básica, con clasificación a la permeabilidad al aire, a la estanqueidad al agua y a la resistencia a la carga del viento, marca de calidad QUALICOAT. Incluso herrajes de colgar, cerradura, manija y abrepuertas, juntas de acristalamiento de EPDM, tornillería de acero inoxidable, elementos de estanqueidad y accesorios. | 1.02 | 4485.32 | 4575.03
mt22www050a |  | Ud | Cartucho de 300 ml de silicona neutra oxímica, de elasticidad permanente y curado rápido, color blanco, rango de temperatura de trabajo de -60 a 150°C, con resistencia a los rayos UV, dureza Shore A aproximada de 22, según ISO 868 y elongación a rotura >= 800%, según ISO 8339. | 0.448 | 155.04 | 69.46
|  |  |  | Subtotal materiales: |  | 4644.49
2 |  |  | Mano de obra
mo018 |  | h | Oficial cerrajero. | 0.182 | 367.9 | 66.96
mo059 |  | h | Medio oficial cerrajero. | 0.154 | 252.62 | 38.9
|  |  |  | Subtotal mano de obra: |  | 105.86
3 |  |  | Herramientas
|  | % | Herramientas | 2 | 4750.35 | 95.01
Coste de mantenimiento decenal: $u 532,99 en los primeros 10 años. |  |  |  | Costos directos (1+2+3): |  | 4845.36