## Hoja 1
LEL010 | Ud | Puerta de entrada a vivienda, de aluminio.
Puerta de entrada a vivienda de aluminio termolacado en polvo, block de seguridad, de 90x210 cm, estampación a una cara, acabado en color blanco RAL 9010, cerradura especial con un punto de cierre, y premarco.
Ítem |  | Unidad | Descripción | Cantidad | Costo unitario | Precio parcial
1 |  |  | Materiales
mt25paa010ac |  | Ud | Puerta de entrada de aluminio termolacado, block de seguridad, 90x210 cm, acabado en color blanco RAL 9010 con estampación a una cara, cerradura con un punto de cierre, y accesorios. | 1 | 13088.5 | 13088.5
mt26pec015c |  | Ud | Premarco de acero galvanizado, para puerta de entrada de aluminio de una hoja, con garras de anclaje a obra. | 1 | 1655.73 | 1655.73
mt13blw110a |  | Ud | Aerosol de 750 cm³ de espuma de poliuretano, de 22,5 kg/m³ de densidad, 140% de expansión, 18 N/cm² de resistencia a tracción y 20 N/cm² de resistencia a flexión, conductividad térmica 0,04 W/(mK), estable de -40°C a 100°C; para aplicar con pistola. | 0.1 | 251.4 | 25.14
mt15sja100 |  | Ud | Cartucho de masilla de silicona neutra. | 0.2 | 167.85 | 33.57
|  |  |  | Subtotal materiales: |  | 14802.94
2 |  |  | Mano de obra
mo020 |  | h | Oficial albañil de construcción. | 0.554 | 363.15 | 201.19
mo113 |  | h | Peón de construcción. | 0.554 | 242.79 | 134.51
mo018 |  | h | Oficial cerrajero. | 0.499 | 367.9 | 183.58
mo059 |  | h | Medio oficial cerrajero. | 0.248 | 252.62 | 62.65
|  |  |  | Subtotal mano de obra: |  | 581.93
3 |  |  | Herramientas
|  | % | Herramientas | 2 | 15384.87 | 307.7
Coste de mantenimiento decenal: $u 1.726,19 en los primeros 10 años. |  |  |  | Costos directos (1+2+3): |  | 15692.57