## Hoja 1
LVI010 | m² | Vidrio impreso.
Vidrio impreso translúcido, de 4 mm de espesor, incoloro, fijado sobre carpintería con acuñado mediante calzos de apoyo perimetrales y laterales, sellado en frío con silicona sintética incolora (no acrílica), compatible con el material soporte.
Ítem |  | Unidad | Descripción | Cantidad | Costo unitario | Precio parcial
1 |  |  | Materiales
mt21vim130m |  | m² | Vidrio impreso translúcido, incoloro, de 4 mm de espesor,. | 1.012 | 393.02 | 397.74
mt21vva010 |  | m | Sellado de juntas mediante la aplicación con pistola de silicona sintética incolora. | 3.5 | 29.69 | 103.92
mt21vva021 |  | Ud | Material auxiliar para la colocación de vidrios. | 1 | 44.01 | 44.01
|  |  |  | Subtotal materiales: |  | 545.67
2 |  |  | Mano de obra
mo055 |  | h | Oficial vidriero. | 0.233 | 386.45 | 90.04
mo110 |  | h | Medio oficial vidriero. | 0.233 | 268.1 | 62.47
|  |  |  | Subtotal mano de obra: |  | 152.51
3 |  |  | Herramientas
|  | % | Herramientas | 2 | 698.18 | 13.96
Coste de mantenimiento decenal: $u 163,79 en los primeros 10 años. |  |  |  | Costos directos (1+2+3): |  | 712.14