## Hoja 1
LVP010 | m² |  | Luna de vidrio simple.
Luna incolora, de 4 mm de espesor, fijada sobre carpintería con acuñado mediante calzos de apoyo perimetrales y laterales, sellado en frío con silicona sintética incolora (no acrílica), compatible con el material soporte.
Ítem |  | Unidad |  | Descripción | Cantidad | Costo unitario | Precio parcial
1 |  |  |  | Materiales
mt21vpi010a |  | m² |  | Luna incolora, de 4 mm de espesor. | 1.006 | 463.73 | 466.51
mt21vva010 |  | m |  | Sellado de juntas mediante la aplicación con pistola de silicona sintética incolora. | 3.5 | 29.84 | 104.44
mt21vva021 |  | Ud |  | Material auxiliar para la colocación de vidrios. | 1 | 44.23 | 44.23
[5 empty] | Subtotal materiales: |  | 615.18
2 |  |  |  | Mano de obra
mo055 |  | h |  | Oficial vidriero. | 0.222 | 401.37 | 89.1
mo110 |  | h |  | Medio oficial vidriero. | 0.222 | 278.45 | 61.82
[5 empty] | Subtotal mano de obra: |  | 150.92
3 |  |  |  | Herramientas
|  | % |  | Herramientas | 2 | 766.1 | 15.32
Coste de mantenimiento decenal: $u 195,36 en los primeros 10 años. |  |  |  |  | Costos directos (1+2+3): |  | 781.42