## Hoja 1
LVT010 | m² |  | Vidrio templado.
Vidrio de silicato sodocálcico templado, de color gris, de 4 mm de espesor, fijado sobre carpintería con acuñado mediante calzos de apoyo perimetrales y laterales, sellado en frío con silicona sintética incolora (no acrílica), compatible con el material soporte.
Ítem |  | Unidad |  | Descripción | Cantidad | Costo unitario | Precio parcial
1 |  |  |  | Materiales
mt21vtt020pa |  | m² |  | Vidrio de silicato sodocálcico templado, de color gris, de 4 mm de espesor. | 1.006 | 960.84 | 966.61
mt21vva015a |  | Ud |  | Cartucho de 310 ml de silicona sintética incolora (rendimiento aproximado de 12 m por cartucho). | 0.29 | 114.07 | 33.08
mt21vva021 |  | Ud |  | Material auxiliar para la colocación de vidrios. | 1.5 | 38.53 | 57.8
[5 empty] | Subtotal materiales: |  | 1057.49
2 |  |  |  | Mano de obra
mo055 |  | h |  | Oficial vidriero. | 0.786 | 254.29 | 199.87
mo110 |  | h |  | Medio oficial vidriero. | 0.786 | 175.58 | 138.01
[5 empty] | Subtotal mano de obra: |  | 337.88
3 |  |  |  | Herramientas
|  | % |  | Herramientas | 2 | 1395.37 | 27.91
Coste de mantenimiento decenal: $u 199,26 en los primeros 10 años. |  |  |  |  | Costos directos (1+2+3): |  | 1423.28