## Hoja 1
LVT011 | m² |  | Vidrio templado de control solar.
Vidrio de silicato sodocálcico templado de control solar, incoloro, de 6 mm de espesor, fijado sobre carpintería con acuñado mediante calzos de apoyo perimetrales y laterales, sellado en frío con silicona sintética incolora (no acrílica), compatible con el material soporte.
Ítem |  | Unidad |  | Descripción | Cantidad | Costo unitario | Precio parcial
1 |  |  |  | Materiales
mt21vtt030E |  | m² |  | Vidrio de silicato sodocálcico templado de control solar, incoloro, de 6 mm de espesor. | 1.006 | 1430.46 | 1439.04
mt21vva015a |  | Ud |  | Cartucho de 310 ml de silicona neutra, incolora, dureza Shore A aproximada de 23, según ISO 868 y recuperación elástica >=80%, según ISO 7389. | 0.29 | 202.61 | 58.76
mt21vva021 |  | Ud |  | Material auxiliar para la colocación de vidrios. | 1.5 | 44.23 | 66.35
[5 empty] | Subtotal materiales: |  | 1564.15
2 |  |  |  | Mano de obra
mo055 |  | h |  | Oficial vidriero. | 0.776 | 401.37 | 311.46
mo110 |  | h |  | Medio oficial vidriero. | 0.776 | 278.45 | 216.08
[5 empty] | Subtotal mano de obra: |  | 527.54
3 |  |  |  | Herramientas
|  | % |  | Herramientas | 2 | 2091.69 | 41.83
[5 empty] | Costos directos (1+2+3): |  | 2133.52