## Hoja 1
LVT022 | Ud |  | Cierrapuertas para puerta de vidrio templado.
Cierrapuertas para puerta de vidrio templado, de acero inoxidable AISI 304, empotrado en el piso, asentado con mortero de cemento, confeccionado en obra, dosificación 1:6.
Ítem |  | Unidad |  | Descripción | Cantidad | Costo unitario | Precio parcial
1 |  |  |  | Materiales
mt08aaa010a |  | m³ |  | Agua. | 0.006 | 46 | 0.28
mt01arg005a |  | t |  | Arena de cantera, para mortero preparado en obra. | 0.002 | 602.14 | 1.2
mt08cem000g |  | kg |  | Cemento gris en sacos. | 0.25 | 8.82 | 2.21
mt21vts030 |  | Ud |  | Cierrapuertas para puerta de vidrio, de acero inoxidable AISI 304, para empotrar en el piso. | 1 | 5436.5 | 5436.5
[5 empty] | Subtotal materiales: |  | 5440.19
2 |  |  |  | Equipo
mq06hor010 |  | h |  | Hormigonera eléctrica con una capacidad de amasado de 160 l. | 0.005 | 107.26 | 0.54
[5 empty] | Subtotal equipo: |  | 0.54
3 |  |  |  | Mano de obra
mo020 |  | h |  | Oficial albañil de construcción. | 0.665 | 363.15 | 241.49
mo113 |  | h |  | Peón de construcción. | 0.166 | 242.79 | 40.3
mo011 |  | h |  | Oficial montador. | 0.333 | 373.16 | 124.26
mo080 |  | h |  | Medio oficial montador. | 0.078 | 252.15 | 19.67
[5 empty] | Subtotal mano de obra: |  | 425.72
4 |  |  |  | Herramientas
|  | % |  | Herramientas | 2 | 5866.45 | 117.33
[5 empty] | Costos directos (1+2+3+4): |  | 5983.78