## Hoja 1
LVT024 | m |  | Perfil para alojamiento de vidrio templado.
Perfil de acero inoxidable AISI 304, de 15x9x15 mm, para alojamiento de vidrio de 6 mm de espesor, fijado al paramento soporte con tornillos.
Ítem |  | Unidad |  | Descripción | Cantidad | Costo unitario | Precio parcial
1 |  |  |  | Materiales
mt21vts010a |  | m |  | Perfil de acero inoxidable AISI 304, de 15x9x15 mm, para alojamiento de vidrio de 6 mm de espesor, incluso tornillos. | 1.05 | 399.79 | 419.78
[5 empty] | Subtotal materiales: |  | 419.78
2 |  |  |  | Mano de obra
mo018 |  | h |  | Oficial cerrajero. | 0.111 | 367.9 | 40.84
mo059 |  | h |  | Medio oficial cerrajero. | 0.111 | 252.62 | 28.04
[5 empty] | Subtotal mano de obra: |  | 68.88
3 |  |  |  | Herramientas
|  | % |  | Herramientas | 2 | 488.66 | 9.77
[5 empty] | Costos directos (1+2+3): |  | 498.43