## Hoja 1
NAQ030 | m² |  | Aislamiento térmico por el interior de techos inclinados sobre espacio no habitable.
Aislamiento térmico por el interior de techos inclinados sobre espacio no habitable, formado por fieltro aislante de lana mineral, revestido por una de sus caras con un complejo de papel kraft con polietileno que actúa como barrera de vapor, de 80 mm de espesor, resistencia térmica 2 m²K/W, conductividad térmica 0,042 W/(mK), colocado a tope, simplemente apoyado. Incluso cinta autoadhesiva para sellado de juntas.
Ítem |  | Unidad |  | Descripción | Cantidad | Costo unitario | Precio parcial
1 |  |  |  | Materiales
mt16lra040a |  | m² |  | Fieltro aislante de lana mineral, revestido por una de sus caras con un complejo de papel kraft con polietileno que actúa como barrera de vapor, de 80 mm de espesor, resistencia térmica 2 m²K/W, conductividad térmica 0,042 W/(mK). | 1.1 | 219.89 | 241.88
mt16aaa030 |  | m |  | Cinta autoadhesiva para sellado de juntas. | 1 | 13.1 | 13.1
[5 empty] | Subtotal materiales: |  | 254.98
2 |  |  |  | Mano de obra
mo054 |  | h |  | Oficial instalador de aislantes. | 0.085 | 244.81 | 20.81
mo101 |  | h |  | Medio oficial instalador de aislantes. | 0.085 | 164.16 | 13.95
[5 empty] | Subtotal mano de obra: |  | 34.76
3 |  |  |  | Herramientas
|  | % |  | Herramientas | 2 | 289.74 | 5.79
Coste de mantenimiento decenal: $u 5,91 en los primeros 10 años. |  |  |  |  | Costos directos (1+2+3): |  | 295.53