## Hoja 1
NAQ205 | m² |  | Aislamiento termorreflectante por el exterior de techos. Sistema "REVETÓN".
Aislamiento termorreflectante por el exterior de techos no transitables con superficie soporte de hormigón o mortero (no incluida en este precio), realizado mediante revestimiento elástico a base de copolímeros acrílicos en emulsión acuosa, Revsun Tec Plus "REVETÓN", color blanco, con un rendimiento de 1,4 l/m², reforzado de puntos singulares con geotextil no tejido de fibras de vidrio, Texnón 300 "REVETÓN", sobre imprimación de resinas sintéticas, "REVETÓN".
Ítem |  | Unidad |  | Descripción | Cantidad | Costo unitario | Precio parcial
1 |  |  |  | Materiales
mt15rer010b |  | l |  | Imprimación de resinas sintéticas, "REVETÓN", incolora. | 0.2 | 501.31 | 100.26
mt15rer502b |  | m² |  | Geotextil no tejido de fibras de vidrio, Texnón 300 "REVETÓN", de 300 g/m² de masa superficial. | 0.1 | 120.02 | 12
mt15rer700a |  | l |  | Revestimiento elástico a base de copolímeros acrílicos en emulsión acuosa, Revsun Tec Plus "REVETÓN", color blanco, con un índice de reflexión solar del 70% y 0,91 de emitancia. | 1.4 | 389.5 | 545.3
[5 empty] | Subtotal materiales: |  | 657.56
2 |  |  |  | Mano de obra
mo030 |  | h |  | Oficial instalador de material aislante. | 0.296 | 248.37 | 73.52
mo068 |  | h |  | Medio oficial instalador de material aislante. | 0.296 | 170.07 | 50.34
[5 empty] | Subtotal mano de obra: |  | 123.86
3 |  |  |  | Herramientas
|  | % |  | Herramientas | 2 | 781.42 | 15.63
Coste de mantenimiento decenal: $u 31,88 en los primeros 10 años. |  |  |  |  | Costos directos (1+2+3): |  | 797.05