## Hoja 1
NBI020 | Ud |  | Plancha antivibración, de caucho.
Plancha antivibración de caucho, de 380x380x20 mm y 4,0 kg/cm² de carga máxima a compresión.
Ítem |  | Unidad |  | Descripción | Cantidad | Costo unitario | Precio parcial
1 |  |  |  | Materiales
mt16avg030i |  | Ud |  | Plancha antivibración de caucho, de 380x380x20 mm y 4 kg/cm² de carga máxima a compresión. | 1 | 820.04 | 820.04
[5 empty] | Subtotal materiales: |  | 820.04
2 |  |  |  | Mano de obra
mo054 |  | h |  | Oficial instalador de aislantes. | 0.11 | 256.73 | 28.24
mo101 |  | h |  | Medio oficial instalador de aislantes. | 0.11 | 170.07 | 18.71
[5 empty] | Subtotal mano de obra: |  | 46.95
3 |  |  |  | Herramientas
|  | % |  | Herramientas | 2 | 866.99 | 17.34
Coste de mantenimiento decenal: $u 70,75 en los primeros 10 años. |  |  |  |  | Costos directos (1+2+3): |  | 884.33