## Hoja 1
NBP011 | m² | Aislamiento acústico a ruido aéreo, en partición interior de hoja de mampostería, con paneles de poliestireno expandido.
Aislamiento acústico, a ruido aéreo, en partición interior de hoja de mampostería, realizado con panel rígido de poliestireno expandido elastificado, con una lámina pesada en su interior de EPDM de 5 kg/m², de superficie lisa y mecanizado lateral a media madera, de 42 mm de espesor, resistencia térmica 1,25 m²K/W, conductividad térmica 0,033 W/(mK), colocado a tope y con pelladas de adhesivo cementoso.
Ítem |  | Unidad | Descripción | Cantidad | Costo unitario | Precio parcial
1 |  |  | Materiales
mt16pel060cph |  | m² | Panel rígido de poliestireno expandido elastificado, con una lámina pesada en su interior de EPDM de 5 kg/m², de superficie lisa y mecanizado lateral a media madera, de 42 mm de espesor, resistencia térmica 1,25 m²K/W, conductividad térmica 0,033 W/(mK), Euroclase E de reacción al fuego, con código de designación EPS-EN 13163-T3-L3-W2-S5-P10-BS50-DS(N)2; proporcionando una mejora del índice global de reducción acústica ponderado A de 58 dBA. | 1.05 | 1513.56 | 1589.24
mt16aaa040b |  | kg | Adhesivo cementoso para fijación de paneles aislantes, en paramentos verticales. | 1 | 26.18 | 26.18
|  |  |  | Subtotal materiales: |  | 1615.42
2 |  |  | Mano de obra
mo054 |  | h | Oficial instalador de aislantes. | 0.111 | 373.16 | 41.42
mo101 |  | h | Medio oficial instalador de aislantes. | 0.055 | 252.15 | 13.87
|  |  |  | Subtotal mano de obra: |  | 55.29
3 |  |  | Herramientas
|  | % | Herramientas | 2 | 1670.71 | 33.41
Coste de mantenimiento decenal: $u 203,47 en los primeros 10 años. |  |  |  | Costos directos (1+2+3): |  | 1704.12