## Hoja 1
NIF025 | m² |  | Sistema MasterSeal Roof 2164 "BASF", para impermeabilización de cornisas, aplicación manual.
Impermeabilización de cornisas, realizada mediante el sistema visto MasterSeal Roof 2164 "BASF", compuesta por: membrana elástica impermeabilizante, monocomponente a base de poliuretano, MasterSeal M 640 "BASF", aplicada mediante brocha, rodillo o pistola; y capa de acabado con revestimiento elástico monocomponente a base de poliuretano alifático, MasterSeal TC 640 "BASF", aplicada mediante brocha, rodillo o pistola; previa imprimación con MasterSeal P 640 "BASF", aplicada con brocha, rodillo o pistola, sobre superficie soporte cementosa (no incluida en este precio).
Ítem |  | Unidad |  | Descripción | Cantidad | Costo unitario | Precio parcial
1 |  |  |  | Materiales
mt15bas300a |  | kg |  | Imprimación monocomponente a base de poliuretano y disolventes, MasterSeal P 640 "BASF", con resistencia a las heladas. | 0.25 | 489.38 | 122.35
mt15bas310a |  | kg |  | Membrana elástica impermeabilizante, monocomponente a base de poliuretano, MasterSeal M 640 "BASF", color gris, permeable al vapor de agua e impermeable al agua y al dióxido de carbono. | 1.5 | 260.91 | 391.37
mt15bas320a |  | kg |  | Revestimiento elástico monocomponente a base de poliuretano alifático, MasterSeal TC 640 "BASF", color gris, con resistencia a los rayos UV y a las heladas. | 0.1 | 722.71 | 72.27
[5 empty] | Subtotal materiales: |  | 585.99
2 |  |  |  | Mano de obra
mo032 |  | h |  | Oficial instalador de material aislante contra humedades. | 0.23 | 248.37 | 57.13
mo070 |  | h |  | Medio oficial instalador de material aislante contra humedades. | 0.23 | 170.07 | 39.12
[5 empty] | Subtotal mano de obra: |  | 96.25
3 |  |  |  | Herramientas
|  | % |  | Herramientas | 2 | 682.24 | 13.64
Coste de mantenimiento decenal: $u 69,59 en los primeros 10 años. |  |  |  |  | Costos directos (1+2+3): |  | 695.88