## Hoja 1
NIM020 | m² |  | Impermeabilización de muro de hormigón en contacto con el terreno, por su cara interior, con mortero hidrófugo.
Impermeabilización de muro de hormigón en contacto con el terreno, por su cara interior, con mortero flexible bicomponente, color gris, compuesto por ligantes hidráulicos y resinas sintéticas, resistencia a presión hidrostática positiva y negativa de 15 bar, aplicado en capas sucesivas, de 2 mm de espesor total.
Ítem |  | Unidad |  | Descripción | Cantidad | Costo unitario | Precio parcial
1 |  |  |  | Materiales
mt15igp010h |  | kg |  | Mortero flexible bicomponente, color gris, compuesto por ligantes hidráulicos y resinas sintéticas, resistencia a presión hidrostática positiva y negativa de 15 bar. | 3 | 159.67 | 479.01
[5 empty] | Subtotal materiales: |  | 479.01
2 |  |  |  | Mano de obra
mo032 |  | h |  | Oficial instalador de material aislante contra humedades. | 0.111 | 393.7 | 43.7
mo070 |  | h |  | Medio oficial instalador de material aislante contra humedades. | 0.055 | 273.34 | 15.03
[5 empty] | Subtotal mano de obra: |  | 58.73
3 |  |  |  | Herramientas
|  | % |  | Herramientas | 2 | 537.74 | 10.75
Coste de mantenimiento decenal: $u 27,42 en los primeros 10 años. |  |  |  |  | Costos directos (1+2+3): |  | 548.49