## Hoja 1
NIN005 | m² | Membrana para impermeabilización y desolidarización bajo suelo cerámico o de piedra natural.
Membrana impermeabilizante, desolidarizante y difusora de vapor de agua de polietileno con estructura nervada y cavidades cuadradas en forma de cola de milano, de 3 mm de espesor, para impermeabilización y desolidarización bajo suelo cerámico o de piedra natural (no incluido en este precio).
Ítem |  | Unidad | Descripción | Cantidad | Costo unitario | Precio parcial
1 |  |  | Materiales
mt09mcr021g |  | kg | Adhesivo cementoso de fraguado normal, C1, color gris. | 2 | 8.97 | 17.94
mt15res300a |  | m² | Membrana impermeabilizante, desolidarizante y difusora de vapor de agua de polietileno con estructura nervada y cavidades cuadradas en forma de cola de milano, de 3 mm de espesor, revestida de geotextil no tejido en una de sus caras, suministrada en rollos de 30 m de longitud. | 1.05 | 563.64 | 591.82
mt15res060a |  | kg | Adhesivo bicomponente, a base de una dispersión acrílica sin disolventes y polvo de cemento, para el sellado de juntas. | 0.27 | 317.07 | 85.61
mt15res020aa |  | m | Banda de sellado, de 85 mm de ancho y 0,1 mm de espesor, para membrana impermeabilizante flexible de polietileno, con ambas caras revestidas de geotextil no tejido, suministrada en rollos de 30 m de longitud. | 0.6 | 78.45 | 47.07
mt15res020bb |  | m | Banda de sellado, de 125 mm de ancho y 0,1 mm de espesor, para membrana impermeabilizante flexible de polietileno, con ambas caras revestidas de geotextil no tejido, suministrada en rollos de 30 m de longitud. | 0.6 | 118.22 | 70.93
|  |  |  | Subtotal materiales: |  | 813.37
2 |  |  | Mano de obra
mo029 |  | h | Oficial aplicador de membranas impermeabilizantes preelaboradas. | 0.11 | 248.37 | 27.32
mo067 |  | h | Medio oficial aplicador de membranas impermeabilizantes preelaboradas. | 0.11 | 170.07 | 18.71
|  |  |  | Subtotal mano de obra: |  | 46.03
3 |  |  | Herramientas
|  | % | Herramientas | 2 | 859.4 | 17.19
Coste de mantenimiento decenal: $u 17,53 en los primeros 10 años. |  |  |  | Costos directos (1+2+3): |  | 876.59