## Hoja 1
NIR010 | m² |  | Revestimiento elástico armado.
Impermeabilización mediante revestimiento elástico, color gris, armado con malla de fibra de vidrio.
Ítem |  | Unidad |  | Descripción | Cantidad | Costo unitario | Precio parcial
1 |  |  |  | Materiales
mt28rco010b |  | kg |  | Revestimiento elástico, color gris, a base de copolímeros acrílicos en dispersión acuosa, 1,35 g/cm³ de densidad y 110-130 poises de viscosidad Brookfield RVT a 20 °C. | 2 | 125.12 | 250.24
mt28rco020a |  | m² |  | Malla de fibra de vidrio, de 58 g/m², 650 N/50 mm de resistencia a tracción en urdimbre y en trama. | 1.2 | 37.55 | 45.06
[5 empty] | Subtotal materiales: |  | 295.3
2 |  |  |  | Mano de obra
mo032 |  | h |  | Oficial instalador de material aislante contra humedades. | 0.219 | 248.37 | 54.39
mo070 |  | h |  | Medio oficial instalador de material aislante contra humedades. | 0.219 | 170.07 | 37.25
[5 empty] | Subtotal mano de obra: |  | 91.64
3 |  |  |  | Herramientas
|  | % |  | Herramientas | 2 | 386.94 | 7.74
Coste de mantenimiento decenal: $u 19,73 en los primeros 10 años. |  |  |  |  | Costos directos (1+2+3): |  | 394.68