## Hoja 1
NVD010 | m² |  | Aislamiento térmico bajo losa, con paneles de aglomerado de corcho expandido.
Aislamiento térmico bajo losa, formado por panel de aglomerado de corcho expandido, de 25 mm de espesor, de 1000x500 mm, color negro, de entre 105 y 125 kg/m³ de densidad, resistencia térmica 0,65 m²K/W, conductividad térmica 0,04 W/(mK), factor de resistencia a la difusión del vapor de agua entre 7 y 14, Euroclase E de reacción al fuego, resistencia a compresión >= 100 kPa, colocado a tope y fijado mecánicamente.
Ítem |  | Unidad |  | Descripción | Cantidad | Costo unitario | Precio parcial
1 |  |  |  | Materiales
mt16acs010la |  | m² |  | Panel de aglomerado de corcho expandido, de 25 mm de espesor, de 1000x500 mm, color negro, de entre 105 y 125 kg/m³ de densidad, resistencia térmica 0,65 m²K/W, conductividad térmica 0,04 W/(mK), factor de resistencia a la difusión del vapor de agua entre 7 y 14, Euroclase E de reacción al fuego, resistencia a compresión >= 100 kPa. | 1.05 | 613.08 | 643.73
mt16aaa020lg |  | Ud |  | Fijación mecánica para paneles aislantes de aglomerado de corcho expandido, colocados directamente sobre la superficie soporte. | 3 | 11.94 | 35.82
[5 empty] | Subtotal materiales: |  | 679.55
2 |  |  |  | Mano de obra
mo054 |  | h |  | Oficial instalador de aislantes. | 0.111 | 387.56 | 43.02
mo101 |  | h |  | Medio oficial instalador de aislantes. | 0.111 | 261.88 | 29.07
[5 empty] | Subtotal mano de obra: |  | 72.09
3 |  |  |  | Herramientas
|  | % |  | Herramientas | 2 | 751.64 | 15.03
Coste de mantenimiento decenal: $u 15,33 en los primeros 10 años. |  |  |  |  | Costos directos (1+2+3): |  | 766.67