## Hoja 1
QLH010 | m² | Lucernario transitable de baldosas de vidrio moldeado.
Lucernario transitable de baldosas de vidrio moldeado liso, incoloro, 190x190x80 mm, para tráfico peatonal.
Ítem |  | Unidad | Descripción | Cantidad | Costo unitario | Precio parcial
1 |  |  | Materiales
mt21vmp010e |  | Ud | Ladrillo de vidrio moldeado liso, incoloro, 190x190x80 mm, para suelos con tráfico peatonal. | 21 | 316.78 | 6652.38
mt10haf071akc |  | m³ | Hormigón H-21, condición de exposición no agresiva, tamaño máximo del agregado 13,2 mm, ámbito de consistencia A-3, premezclado, según CIRSOC 201 1982. | 0.019 | 7213.72 | 137.06
mt07aco090b |  | kg | Acero en barras nervuradas, ADN 420, de varios diámetros, según IRAM-IAS U 500-528. | 13 | 83.63 | 1087.19
mt07aco020c |  | Ud | Separador homologado para vigas. | 4 | 2.72 | 10.88
mt50spa052b |  | m | Tablón de madera de pino, de 20x7,2 cm. | 0.02 | 193.87 | 3.88
mt50spa101 |  | kg | Clavos de acero. | 0.03 | 57.41 | 1.72
mt50spa081a |  | Ud | Puntal metálico telescópico, de hasta 3 m de altura. | 0.013 | 590.44 | 7.68
mt15sja025b |  | Ud | Cartucho de silicona acética monocomponente, antimoho, color transparente, de 310 ml. | 0.5 | 361 | 180.5
mt21vva022b |  | Ud | Material auxiliar para la colocación de baldosas de vidrio moldeado. | 1 | 33.01 | 33.01
|  |  |  | Subtotal materiales: |  | 8114.3
2 |  |  | Equipo
mq06bhe010 |  | h | Camión bomba estacionado en obra, para bombeo de hormigón. | 0.001 | 5919.5 | 5.92
|  |  |  | Subtotal equipo: |  | 5.92
3 |  |  | Mano de obra
mo020 |  | h | Oficial albañil de construcción. | 2.146 | 363.15 | 779.32
mo113 |  | h | Peón de construcción. | 1.702 | 242.79 | 413.23
|  |  |  | Subtotal mano de obra: |  | 1192.55
4 |  |  | Herramientas
|  | % | Herramientas | 2 | 9312.77 | 186.26
Coste de mantenimiento decenal: $u 4.464,54 en los primeros 10 años. |  |  |  | Costos directos (1+2+3+4): |  | 9499.03