## Hoja 1
QTA010 | m² |  | Techo inclinado de chapa perfilada de acero.
Techo inclinado de chapa perfilada de acero prelacado, de 0,6 mm de espesor, con una pendiente mayor del 10%.
Ítem |  | Unidad |  | Descripción | Cantidad | Costo unitario | Precio parcial
1 |  |  |  | Materiales
mt13ccp010a |  | m² |  | Chapa perfilada de acero prelacado, espesor 0,6 mm. | 1.1 | 162.89 | 179.18
mt13ccg030d |  | Ud |  | Tornillo autorroscante de 6,5x70 mm de acero inoxidable, con arandela. | 3 | 15.1 | 45.3
[5 empty] | Subtotal materiales: |  | 224.48
2 |  |  |  | Mano de obra
mo051 |  | h |  | Oficial montador de cerramientos industriales. | 0.164 | 256.73 | 42.1
mo098 |  | h |  | Medio oficial montador de cerramientos industriales. | 0.164 | 170.07 | 27.89
[5 empty] | Subtotal mano de obra: |  | 69.99
3 |  |  |  | Herramientas
|  | % |  | Herramientas | 2 | 294.47 | 5.89
Coste de mantenimiento decenal: $u 87,10 en los primeros 10 años. |  |  |  |  | Costos directos (1+2+3): |  | 300.36