## Hoja 1
QTE010 | m | Remates para techos de paneles de acero.
Remate para cumbrera de techo de paneles de acero, mediante chapa plegada de acero, con acabado galvanizado, de 0,8 mm de espesor, 40 cm de desarrollo y 3 pliegues, con junta de estanqueidad.
Ítem |  |  | Unidad | Descripción | Cantidad | Costo unitario | Precio parcial
1 |  |  |  | Materiales
mt12www030cbn |  |  | m | Chapa plegada de acero, con acabado galvanizado, de 0,8 mm de espesor, 40 cm de desarrollo y 3 pliegues, para remate de cumbrera. | 1.07 | 122.46 | 131.03
mt13ccg030b |  |  | Ud | Tornillo autorroscante de 6,5x130 mm de acero galvanizado, con arandela. | 6 | 9.66 | 57.96
mt13ccg040 |  |  | m | Junta de estanqueidad para chapas perfiladas de acero. | 1 | 27.18 | 27.18
[5 empty] | Subtotal materiales: |  | 216.17
2 |  |  |  | Mano de obra
mo051 |  |  | h | Oficial montador de cerramientos industriales. | 0.274 | 256.73 | 70.34
mo098 |  |  | h | Medio oficial montador de cerramientos industriales. | 0.137 | 170.07 | 23.3
[5 empty] | Subtotal mano de obra: |  | 93.64
3 |  |  |  | Herramientas
|  |  | % | Herramientas | 2 | 309.81 | 6.2
Coste de mantenimiento decenal: $u 91,64 en los primeros 10 años. |  |  |  |  | Costos directos (1+2+3): |  | 316.01