## Hoja 1
QTT010 | m² |  | Techo inclinado de tejas cerámicas sobre espacio habitable.
Techo inclinado de tejas cerámicas, sobre espacio habitable, con una pendiente media del 30%, compuesta de: impermeabilización: placa bajo teja, cobertura: teja cerámica curva, color rojo, 40x19x16 cm, recibida con mortero de cemento, confeccionado en obra, dosificación 1:8; formación de pendientes con losa de hormigón o tablero cerámico (no incluida en este precio).
Ítem |  | Unidad |  | Descripción | Cantidad | Costo unitario | Precio parcial
1 |  |  |  | Materiales
mt13lpo010h |  | m² |  | Placa asfáltica 10 ondas de perfil ondulado y color rojo, a base de fibras minerales y vegetales saturadas con una emulsión bituminosa a altas temperaturas. | 1.25 | 215.96 | 269.95
mt13lpo035a |  | Ud |  | Clavo, para fijación de placa bajo teja. | 3 | 2.58 | 7.74
mt08aaa010a |  | m³ |  | Agua. | 0.006 | 39.32 | 0.24
mt01arg005a |  | t |  | Arena de cantera, para mortero preparado en obra. | 0.052 | 522.48 | 27.17
mt08cem000g |  | kg |  | Cemento gris en sacos. | 6 | 7.54 | 45.24
mt13tac010a |  | Ud |  | Teja cerámica curva, color rojo, 40x19x16 cm. | 32.1 | 7.65 | 245.57
[5 empty] | Subtotal materiales: |  | 595.91
2 |  |  |  | Equipo
mq06hor010 |  | h |  | Hormigonera. | 0.026 | 42.97 | 1.12
[5 empty] | Subtotal equipo: |  | 1.12
3 |  |  |  | Mano de obra
mo020 |  | h |  | Oficial albañil de construcción. | 0.642 | 237.76 | 152.64
mo113 |  | h |  | Peón de construcción. | 0.321 | 157.61 | 50.59
mo011 |  | h |  | Oficial montador. | 0.169 | 244.81 | 41.37
mo080 |  | h |  | Medio oficial montador. | 0.085 | 164.16 | 13.95
[5 empty] | Subtotal mano de obra: |  | 258.55
4 |  |  |  | Herramientas
|  | % |  | Herramientas | 2 | 855.58 | 17.11
Coste de mantenimiento decenal: $u 287,99 en los primeros 10 años. |  |  |  |  | Costos directos (1+2+3+4): |  | 872.69