## Hoja 1
QTX030 | m² |  | Sistema Onduvilla "ONDULINE" de placas asfálticas, para techo inclinado.
Sistema Onduvilla "ONDULINE" de placas asfálticas Onduvilla (6 ondas) "ONDULINE", de perfil ondulado, color Rojo Sombreado.
Ítem |  | Unidad |  | Descripción | Cantidad | Costo unitario | Precio parcial
1 |  |  |  | Materiales
mt13pao010a |  | m² |  | Placa asfáltica Onduvilla (6 ondas) "ONDULINE", de perfil ondulado, color Rojo Sombreado, a base de fibras minerales y vegetales saturadas con una emulsión bituminosa a altas temperaturas. | 1.15 | 349.44 | 401.86
mt13pao020a |  | Ud |  | Clavo de acero con cabeza de plástico, Onduvilla "ONDULINE", color Rojo Sombreado. | 6 | 1.54 | 9.24
mt13pao030a |  | m |  | Pieza de cumbrera, a base de fibras minerales y vegetales saturadas con una emulsión bituminosa a altas temperaturas, Onduvilla "ONDULINE", color Rojo Sombreado. | 0.2 | 254 | 50.8
mt13pao040a |  | m |  | Remate lateral, a base de fibras minerales y vegetales saturadas con una emulsión bituminosa a altas temperaturas, Onduvilla "ONDULINE", color Rojo Sombreado. | 0.05 | 169.13 | 8.46
[5 empty] | Subtotal materiales: |  | 470.36
2 |  |  |  | Mano de obra
mo020 |  | h |  | Oficial albañil de construcción. | 0.11 | 248.37 | 27.32
mo113 |  | h |  | Peón de construcción. | 0.11 | 162.93 | 17.92
[5 empty] | Subtotal mano de obra: |  | 45.24
3 |  |  |  | Herramientas
|  | % |  | Herramientas | 2 | 515.6 | 10.31
Coste de mantenimiento decenal: $u 89,40 en los primeros 10 años. |  |  |  |  | Costos directos (1+2+3): |  | 525.91