## Hoja 1
QUA010 | m² |  | Cobertura de placas asfálticas.
Cobertura de placas asfálticas 10 ondas, de perfil ondulado y color negro, a base de fibras minerales y vegetales saturadas con una emulsión bituminosa a altas temperaturas, colocadas con un superposición de la placa superior de 250 mm y un superposición lateral de una onda y fijadas mecánicamente sobre entramado ligero metálico, en techo inclinado, con una pendiente del 10% al 15%. Incluso accesorios de fijación de las placas. El precio no incluye la superficie soporte ni los puntos singulares y las piezas especiales de la cobertura.
Ítem |  | Unidad |  | Descripción | Cantidad | Costo unitario | Precio parcial
1 |  |  |  | Materiales
mt13lpo010e |  | m² |  | Placa asfáltica 10 ondas, de perfil ondulado y color negro, a base de fibras minerales y vegetales saturadas con una emulsión bituminosa a altas temperaturas. | 1.08 | 290.8 | 314.06
mt13lpo052c |  | Ud |  | Tornillo autorroscante, para la fijación sobre soporte metálico. | 6 | 3.59 | 21.54
[5 empty] | Subtotal materiales: |  | 335.6
2 |  |  |  | Mano de obra
mo051 |  | h |  | Oficial montador de cerramientos industriales. | 0.1 | 387.56 | 38.76
mo098 |  | h |  | Medio oficial montador de cerramientos industriales. | 0.1 | 261.88 | 26.19
[5 empty] | Subtotal mano de obra: |  | 64.95
3 |  |  |  | Herramientas
|  | % |  | Herramientas | 2 | 400.55 | 8.01
Coste de mantenimiento decenal: $u 118,48 en los primeros 10 años. |  |  |  |  | Costos directos (1+2+3): |  | 408.56