## Hoja 1
QUA011 | m |  | Punto singular para techo inclinado de placas asfálticas.
Borde lateral para techo inclinado con una pendiente mayor del 10%, con remates laterales, de chapa de acero, de 10 cm de altura, 7 cm de ancho y 2 m de longitud. Incluso accesorios de fijación de las piezas a las placas.
Ítem |  | Unidad |  | Descripción | Cantidad | Costo unitario | Precio parcial
1 |  |  |  | Materiales
mt13lpo020a |  | m |  | Remate lateral, de chapa de acero, de 10 cm de altura, 7 cm de ancho y 2 m de longitud, para techo de placas asfálticas. | 1 | 235.3 | 235.3
mt13lpo052c |  | Ud |  | Tornillo autorroscante, para la fijación sobre soporte metálico. | 4 | 3.59 | 14.36
[5 empty] | Subtotal materiales: |  | 249.66
2 |  |  |  | Mano de obra
mo051 |  | h |  | Oficial montador de cerramientos industriales. | 0.244 | 387.56 | 94.56
mo098 |  | h |  | Medio oficial montador de cerramientos industriales. | 0.083 | 261.88 | 21.74
[5 empty] | Subtotal mano de obra: |  | 116.3
3 |  |  |  | Herramientas
|  | % |  | Herramientas | 2 | 365.96 | 7.32
[5 empty] | Costos directos (1+2+3): |  | 373.28