## Hoja 1
QUA012 | Ud | Piezas especiales para techo inclinado de placas asfálticas.
Aireador, de 86x47 cm, para techo inclinado, con una pendiente mayor del 10%. Incluso accesorios de fijación de las piezas a las placas.
Ítem |  |  | Unidad | Descripción | Cantidad | Costo unitario | Precio parcial
1 |  |  |  | Materiales
mt13lpo070a |  |  | Ud | Aireador, de 86x47 cm, para techo de placas asfálticas. | 1 | 2845 | 2845
mt13lpo052c |  |  | Ud | Tornillo autorroscante, para la fijación sobre soporte metálico. | 12 | 3.59 | 43.08
[5 empty] | Subtotal materiales: |  | 2888.08
2 |  |  |  | Mano de obra
mo051 |  |  | h | Oficial montador de cerramientos industriales. | 0.388 | 387.56 | 150.37
mo098 |  |  | h | Medio oficial montador de cerramientos industriales. | 0.194 | 261.88 | 50.8
[5 empty] | Subtotal mano de obra: |  | 201.17
3 |  |  |  | Herramientas
|  |  | % | Herramientas | 2 | 3089.25 | 61.79
[5 empty] | Costos directos (1+2+3): |  | 3151.04